## Cotización
COTIZACIÓN DE MATERIALES
SESUVECA SAC · Tolva · JAVIER ACEVEDO
Precios referenciales al 24/09/2026.
Materiales y equipos | [5 empty] | 136995.96
Mano de obra propia | [5 empty] | 0
Movilidad y fletes | [5 empty] | 0
Código | Grupo | Material o componente | Unidad | Cantidad | P. unitario | Importe
A01 | Acero | Planchas A36 10 mm | kg | 3125.931 | 4.5 | 14066.69
A02 | Acero | Planchas A36 12 mm | kg | 1544.76 | 4.5 | 6951.42
A03 | Acero | Placas y piezas A36 de otros espesores | kg | 614.527 | 6 | 3687.16
A04 | Acero | Revestimiento Hardox 450 de 8 mm | kg | 1980.874 | 14 | 27732.24
A05 | Acero | Viga W6 x 25 / A36 | kg | 3628.339 | 4.8 | 17416.03
A06 | Acero | Ángulo L4 x 4 x 3/8 / A36 | kg | 347.552 | 5 | 1737.76
A07 | Acero | Ángulo L3 x 3 x 3/8 / A36 | kg | 769.172 | 5 | 3845.86
A08 | Acero | Ángulo L2 x 2 x 1/4 / A36 | kg | 142.439 | 5 | 712.2
A09 | Acero | RHS 100 x 100 x 6 / A500 C | kg | 212.515 | 6 | 1275.09
A10 | Acero | RHS 160 x 100 x 8 / A500 C | kg | 367.757 | 6 | 2206.54
A11 | Acero | RHS 50 x 50 x 5 / A500 C | kg | 42.39 | 6 | 254.34
A12 | Acero | Retales A36 para guarda y retenes | kg | 12.431 | 6 | 74.59
A13 | Acero | Brutos AISI 1045 para ejes, ruedas y biela | kg | 253.276 | 11 | 2786.04
M01 | Mecánica | Husillo de bolas EBR0025 configurado | cjto | 1 | 15000 | 15000
M02 | Mecánica | Motorreductor con freno para compuerta | cjto | 1 | 3000 | 3000
M03 | Mecánica | Motorreductor completo del dosificador | cjto | 1 | 9000 | 9000
M04 | Mecánica | Rodamiento SKF 22220 E | ud | 2 | 1050 | 2100
M05 | Mecánica | Soporte SKF SNL 520-617 | ud | 2 | 780 | 1560
M06 | Mecánica | Kit de sellos y anillos de soportes | lote | 1 | 700 | 700
M07 | Mecánica | Buje SKF PCM 606560 M | ud | 2 | 180 | 360
M08 | Mecánica | Buje SKF PCM 323630 M | ud | 8 | 65 | 520
M09 | Mecánica | Acoplamientos de transmisión | lote | 1 | 650 | 650
M10 | Mecánica | Apoyo radial extremo de husillo | cjto | 1 | 300 | 300
M11 | Mecánica | Patines, rascadores y engrase adicional | lote | 1 | 450 | 450
F01 | Fijación | Pernos M20 x 70 clase 8.8 completos | juego | 128 | 9 | 1152
F02 | Fijación | Pernos M20 x 110 clase 8.8 completos | juego | 4 | 13 | 52
F03 | Fijación | Pernos M12 de guías, silla y tuerca | juego | 32 | 4 | 128
F04 | Fijación | Pernos M24 de soportes | juego | 4 | 22 | 88
F05 | Fijación | Anclajes de cimentación y grout | lote | 1 | 1200 | 1200
E01 | Eléctrico | VFD dosificador, clase 7,5 kW / 240 V | ud | 1 | 3500 | 3500
E02 | Eléctrico | VFD compuerta, clase 1,5 kW / 240 V | ud | 1 | 1700 | 1700
E03 | Eléctrico | Gabinete y accesorios de montaje | cjto | 1 | 750 | 750
E04 | Eléctrico | Seccionador y protecciones de potencia | lote | 1 | 700 | 700
E05 | Eléctrico | Control de freno y frenado del VFD | lote | 1 | 800 | 800
E06 | Eléctrico | Fuente de mando 24 VDC | ud | 1 | 160 | 160
E07 | Eléctrico | Relé de seguridad y contactores | lote | 1 | 1100 | 1100
E08 | Eléctrico | Finales de carrera compuerta | ud | 2 | 90 | 180
E09 | Eléctrico | Medición y disparo por sobrecarga | sistema | 2 | 1600 | 3200
E10 | Eléctrico | Relé programable para secuencia | ud | 1 | 450 | 450
E11 | Eléctrico | Mando e indicación local | lote | 1 | 250 | 250
E12 | Eléctrico | Cableado, canalización y terminales | lote | 1 | 1100 | 1100
E13 | Eléctrico | Ventilación de motor y sensores auxiliares | lote | 1 | 500 | 500
C01 | Consumibles | Consumibles de soldadura | lote | 1 | 1000 | 1000
C02 | Consumibles | Discos, brocas y fluidos de taller | lote | 1 | 600 | 600
C03 | Consumibles | Pintura y preparación de superficie | lote | 1 | 1800 | 1800
C04 | Consumibles | Grasa, fijador y rotulación | lote | 1 | 200 | 200
Cantidades de compra con sobrantes de corte incluidos. Fabricación y montaje con personal propio.

## Especificaciones
ESPECIFICACIONES DE MATERIALES Y EQUIPOS
SESUVECA SAC · Tolva
Base eléctrica del presupuesto: 220–240 V trifásica, 60 Hz. Mando: 24 VDC.
Equipos comerciales: referencias y prestaciones de la selección P04.
Código | Componente | Especificación
A01 | Planchas A36 10 mm | ASTM A36, espesor real 10 mm
A02 | Planchas A36 12 mm | ASTM A36, espesor real 12 mm
A03 | Placas y piezas A36 de otros espesores | Espesores de registros CAD: 3 mm, 5 mm, 15 mm, 16 mm, 18 mm, 20 mm, 24 mm, 25 mm, 30 mm, 60 mm, 120 mm.
A04 | Revestimiento Hardox 450 de 8 mm | Hardox 450 SSAB, 8 mm, certificado original; dureza nominal 450 HBW (rango de ficha 425-475 HBW)
A05 | Viga W6 x 25 / A36 | Viga W6 x 25 / A36; 8 barras de 12.192 m. Corte sin empalmar piezas. Certificación de grado y tolerancias del perfil.
A06 | Ángulo L4 x 4 x 3/8 / A36 | Ángulo L4 x 4 x 3/8 / A36; 4 barras de 6 m. Corte sin empalmar piezas. Certificación de grado y tolerancias del perfil.
A07 | Ángulo L3 x 3 x 3/8 / A36 | Ángulo L3 x 3 x 3/8 / A36; 6 barras de 12 m. Corte sin empalmar piezas. Certificación de grado y tolerancias del perfil.
A08 | Ángulo L2 x 2 x 1/4 / A36 | Ángulo L2 x 2 x 1/4 / A36; 5 barras de 6 m. Corte sin empalmar piezas. Certificación de grado y tolerancias del perfil.
A09 | RHS 100 x 100 x 6 / A500 C | RHS 100 x 100 x 6 / A500 C; 2 barras de 6 m. Corte sin empalmar piezas. Certificación de grado y tolerancias del perfil.
A10 | RHS 160 x 100 x 8 / A500 C | RHS 160 x 100 x 8 / A500 C; 2 barras de 6 m. Corte sin empalmar piezas. Certificación de grado y tolerancias del perfil.
A11 | RHS 50 x 50 x 5 / A500 C | RHS 50 x 50 x 5 / A500 C; 1 barras de 6 m. Corte sin empalmar piezas. Certificación de grado y tolerancias del perfil.
A12 | Retales A36 para guarda y retenes | Material para la guarda de transmisión y retenes A36 existentes, según P04.
A13 | Brutos AISI 1045 para ejes, ruedas y biela | AISI 1045 normalizado donde indica P04; 4 ruedas, ejes, manivela y biela. Sobrematerial y longitudes según planos. Mecanizado realizado por personal propio.
M01 | Husillo de bolas EBR0025 configurado | Power Jacks EBR0025, husillo giratorio Ø25 mm, paso 10 mm, reducción 6:1, clase axial 25 kN, carrera útil 550 mm. Montaje paralelo a guía de 31,122°. Incluir tuerca, protección contra polvo y extremos configurados.
M02 | Motorreductor con freno para compuerta | 1,5 kW, alimentación base 220-240 V trifásica/60 Hz; salida a entrada del EBR 1080 rpm, par continuo mínimo 9,583 N·m y arranque de referencia 11,1 N·m. Freno de retención con pérdida de energía, bobina y rectificador incluidos.
M03 | Motorreductor completo del dosificador | Potencia prevista 5,5-7,5 kW; motor trifásico 220-240 V/60 Hz, compatible VFD, servicio 16 h/día; salida mecánica 10-30 rpm prevista en estudio. Biela 400 mm, manivela 50 mm, carrera 100 mm.
M04 | Rodamiento SKF 22220 E | SKF 22220 E, rodillos a rótula, agujero cilíndrico 100 mm, exterior 180 mm, ancho 46 mm.
M05 | Soporte SKF SNL 520-617 | Carcasa partida SNL 520-617, base 380 x 160 mm, H 218 mm, altura de eje 112 mm, separación de pernos 320 mm para rodamiento 22220 E.
M06 | Kit de sellos y anillos de soportes | Dos sellos por soporte; anillos de fijación solo en el soporte localizador, segundo apoyo flotante. Incluir tapas/juntas y engrase que no vengan con M05.
M07 | Buje SKF PCM 606560 M | Buje compuesto SKF PCM 606560 M, Ø interior 60, exterior 65, longitud 60 mm; alojamiento y ajuste según catálogo.
M08 | Buje SKF PCM 323630 M | SKF PCM 323630 M, Ø interior 32, exterior 36, longitud 30 mm; 8 unidades, según montaje P04.
M09 | Acoplamientos de transmisión | Acoplamientos flexibles con chavetas y cubos mecanizables; uno motorreductor-EBR y otro reductor-eje dosificador. Guardas ya incluidas en acero.
M10 | Apoyo radial extremo de husillo | Apoyo radial de extremo del husillo configurado, compatible con la dilatación y la condición de apoyo usada en el cálculo de pandeo.
M11 | Patines, rascadores y engrase adicional | Patines reemplazables y rascadores compatibles con polvo abrasivo y guía P04; consumibles de engrase sin duplicar los incluidos en soportes.
F01 | Pernos M20 x 70 clase 8.8 completos | Rosca métrica, ISO 4014/4017 según zona de agarre; clase 8.8, tuerca compatible y arandelas endurecidas. Longitud 70 mm según P04.
F02 | Pernos M20 x 110 clase 8.8 completos | M20 x 110, clase 8.8, tuerca y dos arandelas.
F03 | Pernos M12 de guías, silla y tuerca | Clase 8.8: 4 M12 x 45 para tuerca; 16 para silla y 12 para guías, longitud de estos 28 pendiente de apilado real. Tuercas/arandelas según acceso.
F04 | Pernos M24 de soportes | 4 juegos M24 clase 8.8 para bases SNL, tuercas y arandelas; longitud según placa y apoyo. No son anclajes de cimentación.
F05 | Anclajes de cimentación y grout | Lote económico para anclajes y grout. Diámetro, longitud y distribución sin definir en el modelo P04.
E01 | VFD dosificador, clase 7,5 kW / 240 V | Entrada 200-240 V trifásica 50/60 Hz; salida trifásica, 7,5 kW, corriente de referencia 33 A y sobrecarga 49,5 A/60 s; control vectorial, STO, entradas 24 VDC. Referencia funcional ATV320U75M3C, S07.
E02 | VFD compuerta, clase 1,5 kW / 240 V | Entrada 200-240 V trifásica; 1,5 kW, corriente de referencia 8 A, STO; rampas de 1 s, inversión con parada y coordinación del freno. Referencia ATV320U15M3C, S07.
E03 | Gabinete y accesorios de montaje | Gabinete metálico IP65/IP66 aprox. 800 x 600 x 300 mm, placa de montaje, riel DIN, canaleta, barra PE, prensaestopas y disipación dimensionada para 2 VFD.
E04 | Seccionador y protecciones de potencia | Seccionador general tripolar bloqueable; protecciones individuales de ambos variadores, fusibles/interruptores conforme a fabricante; bornes PE y protección del circuito de mando.
E05 | Control de freno y frenado del VFD | Control de apertura/cierre del freno de retención, relés y supresión; resistencia de frenado compatible con E02 si el cálculo regenerativo la requiere.
E06 | Fuente de mando 24 VDC | Entrada 100-240 VAC, salida 24 VDC/5 A nominal, montaje DIN, protección cortocircuito/sobrecarga.
E07 | Relé de seguridad y contactores | Parada de emergencia de dos canales, rearme manual monitorizado, realimentación y actuación sobre STO/corte de energía según evaluación de seguridad; contactores con bobina 24 VDC.
E08 | Finales de carrera compuerta | Interruptor industrial con apertura positiva, mínimo 1 NC + 1 NO, rodillo/palanca, IP67 y circuito 24 VDC. Actuación independiente en 0 y 550 mm.
E09 | Medición y disparo por sobrecarga | Medición directa de esfuerzo mediante célula/pasador de carga con indicador 24 VDC y salida de disparo; límite menor que la capacidad admisible de cada cadena mecánica.
E10 | Relé programable para secuencia | Controlador 24 VDC, mínimo 12 entradas digitales y 8 salidas con relés interfaz necesarios; rampas en VFD, enclavamientos, estados, control de freno y rearme.
E11 | Mando e indicación local | 1 emergencia de enclavamiento 2 NC, abrir/cerrar/parar compuerta, marcha/parada dosificador, rearme, selector y pilotos 24 VDC; IP65 mínimo, etiquetas legibles.
E12 | Cableado, canalización y terminales | Cable de potencia VFD-motor con PE y apantallado cuando lo indique EMC; mando 24 VDC separado, cables apantallados de sensores, terminales, prensaestopas y canalización. Longitudes y secciones sin metrado de instalación.
E13 | Ventilación de motor y sensores auxiliares | Ventilación independiente si la operación a baja velocidad la necesita, termistores compatibles con motor/VFD y accesorios de enclavamiento requeridos.
C01 | Consumibles de soldadura | Consumible compatible con procedimiento de soldadura de A36/A500 y Hardox donde corresponda; almacenamiento seco.
C02 | Discos, brocas y fluidos de taller | Discos corte/desbaste, brocas, lubricante de mecanizado y accesorios de montaje.
C03 | Pintura y preparación de superficie | Sistema anticorrosivo imprimante/acabado para acero expuesto, diluyente y abrasivo; zonas de fricción/asientos según plano.
C04 | Grasa, fijador y rotulación | Lubricación compatible con fabricante, fijador donde corresponda, marcación y rótulos de operación/mantenimiento.
REFERENCIAS TÉCNICAS
ABA - plancha negra 6 mm, referencia comercial
https://aba.com.pe/producto/plancha-fierro-negro-6-0x1200x2400mm/
EDUMAQ - motor Bonelly BT132S-4
https://edumaqperu.com/productos/motor-trifasico-baja-potencia-7-5hp-bt132s-4/
Power Jacks - ficha E-Series 25 kN
https://www.powerjacks.com/perch/resources/DS/powerjacks-ds-screwjack-e-series-bsj-25kn-3.pdf
SSAB - Hardox 450
https://www.ssab.com/en-us/brands-and-products/hardox/product-program/450
Aceros CPSAC - vigas H
https://www.aceroscpsac.com/producto/vigas-h/
SKF - soportes y unidades de rodamientos
https://vehicleaftermarket.skf.com/binaries/pub12/Images/0901d196803969af-13186_1-EN-SKF-bearing-housings-and-roller-bearing-units_tcm_12-315185.pdf
Schneider Electric - Altivar 320, selección
https://productinfo.se.com/nadigest/5c51d645347bdf0001f1f280/Master/17726_MAIN%20%28bookmap%29_0000049666.xml/%24/Altivar320-64055BAA

## Cortes de perfiles
CORTES DE PERFILES
SESUVECA SAC · Tolva · Unidades mm
Ancho de corte 5 mm por pieza. Saneado 20 mm por barra.
L3 × 3 × 3/8: suministro de 12 m; alternativa de 6 m requiere 18 barras.
Código | Barra | Largo de barra | Longitudes de piezas | Remanente
A05 | 1 | 12192 | 3430.00 + 3430.00 + 3430.00 | 1867
A05 | 2 | 12192 | 3430.00 + 3430.00 + 3430.00 | 1867
A05 | 3 | 12192 | 3430.00 + 3430.00 + 3275.00 | 2022
A05 | 4 | 12192 | 3430.00 + 3430.00 + 3275.00 | 2022
A05 | 5 | 12192 | 3430.00 + 3430.00 + 3275.00 | 2022
A05 | 6 | 12192 | 3430.00 + 3430.00 + 3275.00 | 2022
A05 | 7 | 12192 | 3430.00 + 3430.00 + 2100.00 | 3197
A05 | 8 | 12192 | 3430.00 + 3430.00 + 2100.00 | 3197
A06 | 1 | 6000 | 3430.00 | 2545
A06 | 2 | 6000 | 3430.00 | 2545
A06 | 3 | 6000 | 3430.00 | 2545
A06 | 4 | 6000 | 3430.00 | 2545
A07 | 1 | 12000 | 4780.05 + 3554.28 + 3430.00 | 200.67
A07 | 2 | 12000 | 4780.05 + 3554.28 + 3430.00 | 200.67
A07 | 3 | 12000 | 3577.33 + 3569.97 + 3430.00 | 1387.7
A07 | 4 | 12000 | 3577.33 + 3569.97 + 3430.00 | 1387.7
A07 | 5 | 12000 | 3577.33 + 3554.28 + 3546.87 | 1286.52
A07 | 6 | 12000 | 3577.33 + 3554.28 + 3546.87 | 1286.52
A08 | 1 | 6000 | 878.00 + 878.00 + 878.00 + 878.00 + 878.00 + 878.00 | 682
A08 | 2 | 6000 | 878.00 + 878.00 + 878.00 + 878.00 + 878.00 + 878.00 | 682
A08 | 3 | 6000 | 878.00 + 878.00 + 878.00 + 878.00 + 878.00 + 878.00 | 682
A08 | 4 | 6000 | 878.00 + 878.00 + 878.00 + 878.00 + 878.00 | 1565
A08 | 5 | 6000 | 878.00 + 878.00 + 878.00 + 878.00 + 878.00 | 1565
A09 | 1 | 6000 | 1780.00 + 1600.00 + 1600.00 + 314.00 + 314.00 + 227.00 | 115
A09 | 2 | 6000 | 1780.00 + 1600.00 + 599.00 + 599.00 + 314.00 + 314.00 + 227.00 + 227.00 + 227.00 | 48
A10 | 1 | 6000 | 3744.00 | 2231
A10 | 2 | 6000 | 3744.00 | 2231
A11 | 1 | 6000 | 950.01 + 950.01 | 4069.98